## Sheet1
封装 | 描述 | 已使用该封装器件
lqfp50p900x900x160-48 | LQFP | stm8l151c8t6
capc0603 | 0603贴片电容
indc0603 | 0603贴片电感
resc0603 | 0603贴片电阻
capc0805 | 0805贴片电容
indc0805 | 0805贴片电感
resc0805 | 0805贴片电阻
sot230p700x180-4 | sot223 | tps70933
xtal-hc49s | hc49s直插晶振 | HC49S
lqfp50p1200x1200x160-64 | LQFP | stm32f103rbt6
hd254p-2x1 | 2.54间距排针
hd254p-3x1 | 2.54间距排针
hd254p-15x2 | 2.54间距排针
sh254p-10x2 | 2.54间距牛角座10X2 | JLINK插座
dcin350d135 | 1.35DC插座
fusm1812 | 1812自恢复保险
sod3716x135 | SOD123 6.2v稳压管
capae630x540 | 10uf铝电解电容
sot223 | ams1117-3.3
xtal32768 | 时钟晶振
sw-pw | 滑动开关
ledm0603 | 0603led
machd2 | 直径为2的机械孔
soic127p600x175-8 | soic8 | LM393
rt-wh06-2 | 电位器 | 电位器
to263-5l | to | xl6009
inm120x120x70 | 12*12*7贴片功率电感 | 12*12*7贴片功率电感
do-214aa |  | 1N5824二极管
capae800x1050 | 8*10.5铝电解电容
ths5r00d1r00 | 方形通孔焊盘
axe650124 | 板间连接器0.4间距，50PIN | 松下
axe650124 |  | TI电源管理IC
ind300x300d110 | 3X3X1.1CM功率电感
ind470x470x280 | 4.7X4.7X2.8功率电感
do214ab |  | SS34
hd254p-8x1 | 2.54间距排针
hd254p-10x1 | 2.54间距排针
hd254p-6x2 | 2.54间距排针
hd254p-8x2 | 2.54间距排针
hd254p-20x1 | 2.54间距排针
wson50p300x300x80-10 | SON | LM3509
sc-82 | SC | RT9013
hd254p-2x2 | 2.54间距排针
wson40p300x300x80-12 | SON | TPS65133
indc2520 | 片式功率电感 | 电感2510
indc260x280x120 | 功率电感
sod323 | 二极管 | B0530WS
bga65p7000x700-80 | bga | tc358870xbg
pdso-g5 | pdso | tps3125
hdmi-c | HDMI TYPEC接口
lqfp50p900x900-64 | LQFP64 | STM32F303CBT6
lga65p400x400-16 | LGA16 | L3GD20
lga80p300x500-14 | LGA14 | LSM303DLHC
soic127p866x393-14 | SOIC14 | CS4354
tssop50p440x970-38 | TSSOP38 | TPD12S520
microusb |  | MICRO USB插座
sot23 | 贴片三极管 | 2SC2712Y
dfn0r65d300x300-8 | DFN | RT9187
sop127p490x390-8 | SOP | RT9025
osc-48m | 4脚贴片晶振
hd254p-5x1 | 2.54间距排针
phonejack | 3.5毫米音频座
dfn50p250x100-10 | DFN | DF10G7M1N
qfn50p400x400-24 | QFN | TPS65130
indm360x380x100 | 功率电感 | VLF4012ST-4R7M1R0
powermite | 肖特基二极管 | MBRM120
hdmi-a | HDMI TYPEA接口
miniusb | MINI usb接口
sw600x600x500-90 | 轻触开关90度
wp7b-p050va1 | 板间连接器0.4间距，50PIN | 夏普液晶屏
led_mult | 双色90度LED
lga50p400x400x60-12 | LGA封装 | NCP374
sot23-6 | SOT23-6 | SY7200
resc1206 | resc1206 | 贴片电阻