## Sheet1
封装 | 描述 | 已使用该封装器件
lqfp50p900x900x160-48 | LQFP | stm8l151c8t6
capc0603 | 0603贴片电容
indc0603 | 0603贴片电感
resc0603 | 0603贴片电阻
capc0805 | 0805贴片电容
indc0805 | 0805贴片电感
resc0805 | 0805贴片电阻
sot230p700x180-4 | sot223 | tps70933
xtal-hc49s | hc49s直插晶振 | HC49S
lqfp50p1200x1200x160-64 | LQFP | stm32f103rbt6
hd254p-2x1 | 2.54间距排针
hd254p-3x1 | 2.54间距排针
hd254p-15x2 | 2.54间距排针
sh254p-10x2 | 2.54间距牛角座10X2 | JLINK插座
dcin350d135 | 1.35DC插座
fusm1812 | 1812自恢复保险
sod3716x135 | SOD123 6.2v稳压管
capae630x540 | 10uf铝电解电容
sot223 | ams1117-3.3
xtal32768 | 时钟晶振
sw-pw | 滑动开关
ledm0603 | 0603led
machd2 | 直径为2的机械孔
soic127p600x175-8 | soic8 | LM393
rt-wh06-2 | 电位器 | 电位器
to263-5l | to | xl6009
inm120x120x70 | 12*12*7贴片功率电感 | 12*12*7贴片功率电感
do-214aa |  | 1N5824二极管
capae800x1050 | 8*10.5铝电解电容
ths5r00d1r00 | 方形通孔焊盘